## Folha1
PARTE B
| BOBINA 1 |  |  | BOBINA 2 |  | BOBINA 1 E BOBINA 2 EM SÉRIE
[8 empty] | Cc = | 0.023
x(m) | Tensão de Hall(mV) |  | campo magnético(mT) | Tensão de Hall(mV) | campo magnético(mT) | Tensão de Hall(mV) | campo magnético(mT)
0.25 | 16.7 |  | 0.3841 | 5.2 | 0.1196 | 21.8 | 0.5014
0.26 | 23.1 |  | 0.5313 | 6.8 | 0.1564 | 29.8 | 0.6854
0.27 | 32.5 |  | 0.7475 | 9.3 | 0.2139 | 41.1 | 0.9453
0.28 | 44.2 |  | 1.0166 | 12.8 | 0.2944 | 55.6 | 1.2788
0.29 | 54.2 |  | 1.2466 | 18.2 | 0.4186 | 74 | 1.702
0.3 | 58.6 |  | 1.3478 | 25.7 | 0.5911 | 85.8 | 1.9734
0.31 | 53.9 |  | 1.2397 | 36 | 0.828 | 90.9 | 2.0907
0.32 | 43.3 |  | 0.9959 | 47 | 1.081 | 91.5 | 2.1045
0.33 | 32 |  | 0.736 | 56.1 | 1.2903 | 89.6 | 2.0608
0.34 | 22.8 |  | 0.5244 | 57.3 | 1.3179 | 82.9 | 1.9067
0.35 | 16.3 |  | 0.3749 | 49.6 | 1.1408 | 69.5 | 1.5985
0.36 | 11.4 |  | 0.2622 | 38.9 | 0.8947 | 53.9 | 1.2397
0.37 | 8.3 |  | 0.1909 | 28.2 | 0.6486 | 39.8 | 0.9154
0.38 | 6.2 |  | 0.1426 | 19.2 | 0.4416 | 28.8 | 0.6624
0.39 | 4.9 |  | 0.1127 | 13.7 | 0.3151 | 20.8 | 0.4784
PARTE A
I ± 0,01(A) |  | VH ± 0,01(V)
0.1 |  | 0.0202
0.2 |  | 0.0394
0.3 |  | 0.0584
0.4 |  | 0.078
0.51 |  | 0.0983